## BMS24.txt
Qty | Part | Package | Designators | Pads each | Total Pads | Holes Each | Total Holes
1 | L78L05ABUTR | SOT89R | IC2 | 3 | 3
1 | ABM3B-8.000MHZ-10-1-U-T | CTS406 | Q1 | 4 | 4
1 | BAV3004W | SOD123 | D1 | 2 | 2
1 | LTL-1BEHJ |  | LD1 |  |  | 3 | 3
11 | 0.1uF 50V capacitor | 0805 | C1, C2, C3, C8, C9, C10, C11, C12, C14, C18, C19 | 2 | 22
10 | 100Kohm 1% resistor | 0805 | R15, R40, R41, R42, R43, R44, R52, R55, R83, R84 | 2 | 20
2 | 10pF 25V capacitor | 0805 | C4, C5 | 2 | 4
1 | 1uF 16V capacitor | 0805 | C16 | 2 | 2
49 | 3.3Kohm 1% resistor | 0805 | R1, R2, R4, R5, R6, R7, R8, R9, R10, R11, R12, R13, R16, R18, R19, R20, R21, R22, R23, R24, R25, R26, R27, R28, R29, R45, R46, R48, R49, R51, R53, R54, R56, R57, R58, R59, R60, R61, R62, R63, R64, R65, R66, R67, R68, R69, R70, R71, R72 | 2 | 96
1 | 47uF 16V capacitor | 1206 | C6 | 2 | 2
24 | 47ohm 5% resistor | 2512 | R3, R17, R30, R31, R32, R33, R34, R35, R36, R37, R38, R39, R47, R50, R73, R74, R75, R76, R77, R78, R79, R80, R81, R82 | 2 | 48
3 | 0ZCJ0005FF2E | 1206 | U$6, U$26, U$28 | 2 | 6
2 | ADUM1401ARWZ | SOIC16W | U$14, U$23 | 16 | 32
1 | ATMEGA16M1-AU | 32-TQFP | U$3 | 32 | 32
1 | SN65HVD1040DR | SOIC8 | SN65 | 8 | 8
2 | LTC6802IG-2#PBF | 44-SSOP | U$1, U$22 | 2 | 88
4 | 39502-1002 |  | U$20, U$21, U$40, U$41 |  |  | 2 | 8
2 | 39502-1005 |  | U$2, U$19 |  |  | 5 | 10
2 | 0395021013 |  | U$18, U$39 |  |  | 13 | 26
1 | 428527320916 |  | U$31 |  |  | 6 | 6
24 | SI2301BDS-T1-E3 | SOT23 | U$4, U$5, U$7, U$8, U$9, U$10, U$11, U$12, U$13, U$15, U$16, U$17, U$24, U$25, U$27, U$29, U$30, U$32, U$33, U$34, U$35, U$36, U$37, U$38 | 3 | 72
2 | 0.1uF 100V capacitor | 0805 | C7, C13 | 2 | 4
146 |  |  |  | TOTALS: | 445 |  | 53